## 環境情報_東北サンプル171215
CREST「海洋生物多様性」領域 五條堀チームデータ環境情報
データベース管理情報 | [5 empty] | 東北水研管理情報
サンプル名 | 採水日 | 海域 | 地点 | 水深 種別 | 水深 (m) | CRUISE | Station | 採水日 | サンプル濾過日 | Date | Latitude (N) | Longitude (E) | Sampling depth (metagenome) | Sampling depth (Nutirent) | Layer | Water Mass Category | Temperature (°C) | Salinity | NO3 (µmol/L) | PO4 (µmol/L) | Si (µmol/L) | Chlorophyll a (µg/l) | Chla 0.2µm | Chla 0.8µm | Chla 5µm | Chla 20µm
120304_AlnA4_10m | 2012/03/04 | Aline | A4 | surface | 10 | WK1203 | A04 | 2012/03/04 | 2012/03/05 | 2012/03/04 | 42.15 | 145.08 | 10 | 10 | surface | OW | 0.6862 | 33.0621 | 20.124 | 1.707 | 39.3145 | 0.39295 | - | - | - | -
120304_AlnA4_30m | 2012/03/04 | Aline | A4 | SCM | 30 | WK1203 | A04 | 2012/03/04 | 2012/03/05 | 2012/03/04 | 42.15 | 145.08 | 30 | 30 | SCM | OW | 0.8108 | 33.1296 | 20.951 | 1.7465 | 42.576 | 0.34948 | - | - | - | -
120311_AlnA21_10m | 2012/03/11 | Aline | A21 | surface | 10 | WK1203 | A21 | 2012/03/11 | 2012/03/11 | 2012/03/11 | 38.0022 | 147.15 | 10 | 10 | surface | KW | 10.3899 | 34.2669 | 9.5465 | 0.713 | 15.356 | 0.91781 | - | - | - | -
120313_SndC12_1m | 2012/03/13 | Sendai-Bay | C12 | surface | 1 | WK1203 | C12 CREST | 2012/03/13 | 2012/03/13 | 2012/03/13 | 37.9755 | 141.3167 | 1 | 0 | surface | SB | 6.1551 | 33.5226 | 5.2495 | 0.4735 | 10.401 | 0.2974 | - | - | - | -
120313_SndC5_1m | 2012/03/13 | Sendai-Bay | C5 | surface | 1 | WK1203 | C05 | 2012/03/13 | 2012/03/13 | 2012/03/13 | 38.032 | 141.0833 | 1 | 0 | surface | SB | 5.755 | 33.3764 | 0.161 | 0.074 | 1.531 | 0.9077 | - | - | - | -
120416_SndC12_1m | 2012/04/16 | Sendai-Bay | C12 | surface | 1 | SN1204 | C12 | 2012/04/16 | 2012/04/16 | 2012/04/16 | 37.975 | 141.3167 | 1 | 0 | surface | SB | 6.9077 | 33.029 | 0.1845 | 0.107 | 1.1775 | 5.7013 | 0.024114 | 0.66116 | 0.99736 | 5.0347
120416_SndC12_10m | 2012/04/16 | Sendai-Bay | C12 | SCM | 10 | SN1204 | C12 | 2012/04/16 | 2012/04/16 | 2012/04/16 | 37.975 | 141.3167 | 10 | 10 | SCM | SB | 6.686 | 33.0696 | 0.2145 | 0.111 | 1.155 | 8.7445 | 0.03049 | 0.83796 | 1.7422 | 6.5708
120416_SndC5_1m | 2012/04/16 | Sendai-Bay | C5 | surface | 1 | SN1204 | C05 | 2012/04/16 | 2012/04/16 | 2012/04/16 | 38.032 | 141.085 | 1 | 0 | surface | SB | 7.2674 | 33.0657 | 0.1585 | 0.0965 | 1.179 | 2.5045 | 0.020926 | 0.39452 | 0.61479 | 1.8263
120416_SndC5_18m | 2012/04/16 | Sendai-Bay | C5 | SCM | 18 | SN1204 | C05 | 2012/04/16 | 2012/04/16 | 2012/04/16 | 38.032 | 141.085 | 18 | 18 | SCM | SB | 6.3592 | 33.0357 | 0.31 | 0.164 | 1.972 | 8.5996 | 0.054546 | 0.81187 | 1.6524 | 6.0781
120510_AlnA4_10m | 2012/05/10 | Aline | A4 | surface | 10 | WK1205 | A04 | 2012/05/10 | 2012/05/10 | 2012/05/10 | 42.1323 | 145.0487 | 10 | 10 | surface | SLW | 8.8554 | 33.4373 | 3.7264 | 0.4654 | 5.7804 | 1.7359 | 0.0080484 | 1.0194 | 0.13659 | 0.15164
120510_AlnA4_20m | 2012/05/10 | Aline | A4 | SCM | 20 | WK1205 | A04 | 2012/05/10 | 2012/05/10 | 2012/05/10 | 42.1323 | 145.0487 | 20 | 20 | SCM | SLW | 3.0263 | 32.837 | 16.1056 | 1.5796 | 26.78 | 3.3835 | 0.018947 | 0.39013 | 0.30805 | 3.6186
120515_AlnA21_10m | 2012/05/15 | Aline | A21 | surface | 10 | WK1205 | A21 | 2012/05/15 | 2012/05/15 | 2012/05/15 | 37.5997 | 147.1492 | 10 | 10 | surface | KW | 13.5054 | 34.3488 | 3.4703 | 0.38383 | 8.826 | 0.40143 | 0.090767 | 0.14777 | 0.086207 | 0.071159
120515_AlnA21_40m | 2012/05/15 | Aline | A21 | SCM | 40 | WK1205 | A21 | 2012/05/15 | 2012/05/15 | 2012/05/15 | 37.5997 | 147.1492 | 40 | 40 | SCM | KW | 13.0292 | 34.3198 | 5.2525 | 0.49823 | 10.1091 | 0.52395 | 0.22597 | 0.18584 | 0.10034 | 0.13614
120518_SndC5_1m | 2012/05/18 | Sendai-Bay | C5 | surface | 1 | WK1205 | C05 | 2012/05/18 | 2012/05/18 | 2012/05/18 | 38.032 | 141.0833 | 1 | 0 | surface | SB | 13.1692 | 31.4349 | 0.1815 | 0.078 | 1.8425 | 2.553 | 0.035819 | 0.24877 | 0.79369 | 1.3956
120518_SndC5_15m | 2012/05/18 | Sendai-Bay | C5 | SCM | 15 | WK1205 | C05 | 2012/05/18 | 2012/05/18 | 2012/05/18 | 38.032 | 141.0833 | 15 | 10 | SCM | SB | 8.7447 | 32.8531 | 0.2 | 0.069 | 1.64 | 8.6316 | 0.047219 | 0.52921 | 2.4558 | 5.7618
120518_SndC12_1m | 2012/05/18 | Sendai-Bay | C12 | surface | 1 | WK1205 | C12 | 2012/05/18 | 2012/05/18 | 2012/05/18 | 37.9755 | 141.3167 | 1 | 0 | surface | SB | 13.0171 | 31.4088 | 0.1495 | 0.066 | 1.7 | 1.7357 | 0.020543 | 0.30121 | 0.59761 | 1.4139
120518_SndC12_20m | 2012/05/18 | Sendai-Bay | C12 | SCM | 20 | WK1205 | C12 | 2012/05/18 | 2012/05/18 | 2012/05/18 | 37.9755 | 141.3167 | 20 | 30 | SCM | SB | 11.3836 | 32.1746 | 2.7505 | 0.4665 | 11.738 | 7.198 | 0.019859 | 0.19245 | 0.98293 | 2.1913
120617_SndC12_5m | 2012/06/17 | Sendai-Bay | C12 | surface | 5 | WK1206D | 11F-3 | 2012/06/17 | 2012/06/17 | 2012/06/17 | 37.9698 | 141.3023 | 5 | 0 | surface | SB | 17.4593 | 31.2782 | 0.282 | 0.055 | 5.3655 | 0.6538 | 0.039946 | 0.43789 | 0.096975 | 0.07361
120617_SndC12_30m | 2012/06/17 | Sendai-Bay | C12 | SCM | 30 | WK1206D | 11F-3 | 2012/06/17 | 2012/06/17 | 2012/06/17 | 37.9698 | 141.3023 | 30 | 30 | SCM | SB | 12.366 | 33.4704 | 0.334 | 0.1095 | 2.347 | 1.4924 | 0.044719 | 0.94789 | 0.08994 | 0.090443
120618_SndC5_5m | 2012/06/18 | Sendai-Bay | C5 | surface | 5 | WK1206D | C05 | 2012/06/18 | 2012/06/18 | 2012/06/18 | 38.032 | 141.0833 | 5 | 0 | surface | SB | 17.7694 | 31.3539 | 0.2035 | 0.0785 | 6.6845 | 0.6524 | 0.035675 | 0.082906 | 0.11079 | 0.047231
120618_SndC5_20m | 2012/06/18 | Sendai-Bay | C5 | SCM | 20 | WK1206D | C05 | 2012/06/18 | 2012/06/18 | 2012/06/18 | 38.032 | 141.0833 | 20 | 20 | SCM | SB | 12.1389 | 33.3252 | 0.196 | 0.0625 | 1.1515 | 0.86004 | 0.01319 | 0.44794 | 0.2256 | 0.39016
120714_SndC5_2m | 2012/07/14 | Sendai-Bay | C5 | surface | 2 | WK1207H | C05 | 2012/07/14 | 2012/07/14 | 2012/07/14 | 38.032 | 141.0833 | 2 | 0 | surface | SB | 19.203 | 31.3927 | 0.189 | 0.0745 | 4.5445 | 1.9101 | 0.031146 | 0.26824 | 1.236 | 0.31408
120714_SndC5_10m | 2012/07/14 | Sendai-Bay | C5 | SCM | 10 | WK1207H | C05 CREST | 2012/07/14 | 2012/07/14 | 2012/07/14 | 38.032 | 141.0833 | 10 | 10 | SCM | SB | 17.4877 | 32.1695 | 0.7215 | 0.164 | 7.12 | 1.3769 | 0.047189 | 0.2988 | 0.27588 | 0.65278
120716_SndC12_2m | 2012/07/16 | Sendai-Bay | C12 | surface | 2 | WK1207H | C12 | 2012/07/16 | 2012/07/16 | 2012/07/16 | 37.9755 | 141.3167 | 2 | 0 | surface | SB | 18.2955 | 32.9306 | 0.194 | 0.055 | 1.885 | 0.2681 | 0.024015 | 0.052537 | 0.086408 | 0.097358
120716_SndC12_30m | 2012/07/16 | Sendai-Bay | C12 | SCM | 30 | WK1207H | C12 | 2012/07/16 | 2012/07/16 | 2012/07/16 | 37.9755 | 141.3167 | 30 | 30 | SCM | SB | 12.9304 | 33.7524 | 1.0415 | 0.1805 | 3.9775 | 0.92369 | 0.029108 | 0.36756 | 0.15924 | 0.13938
120723_AlnA4_10m | 2012/07/23 | Aline | A4 | surface | 10 | WK1207A | A04C | 2012/07/23 | 2012/07/24 | 2012/07/22 | 42.15 | 145.08 | 10 | 10 | surface | SLW | 11.6448 | 32.7817 | 7.19 | 0.8645 | 8.198 | 2.3046 | 0.18131 | 0.57529 | 0.33361 | 0.1617
120723_AlnA4_20m | 2012/07/23 | Aline | A4 | SCM | 20 | WK1207A | A04C | 2012/07/23 | 2012/07/24 | 2012/07/22 | 42.15 | 145.08 | 20 | 20 | SCM | OW | 6.4882 | 33.1523 | 14.92 | 1.4865 | 21.0555 | 1.6411 | 0.079162 | 0.75085 | 0.31309 | 0.043594
120726_AlnA21_10m | 2012/07/26 | Aline | A21 | surface | 10 | WK1207A | A21 | 2012/07/26 | 2012/07/27 | 2012/07/26 | 38 | 147.15 | 10 | 10 | surface | TWC | 19.3756 | 34.1415 | 0.2315 | 0.0435 | 1.864 | 0.17858 | 0.033982 | 0.081838 | 0.026369 | 0.0079035
120726_AlnA21_30m | 2012/07/26 | Aline | A21 | SCM | 30 | WK1207A | A21 | 2012/07/26 | 2012/07/27 | 2012/07/26 | 38 | 147.15 | 30 | 30 | SCM | KW | 15.8608 | 34.3436 | 0.944 | 0.126 | 2.7455 | 0.78251 | 0.043167 | 0.38589 | 0.047759 | 0.055614
120808_SndC12_2m | 2012/08/08 | Sendai-Bay | C12 | surface | 2 | WK1208H | C12 | 2012/08/08 | 2012/08/09 | 2012/08/08 | 37.9756 | 141.3167 | 2 | 0 | surface | SB | 21.2043 | 33.2913 | 0.16 | 0.067 | 2.208 | 0.2626 | 0.068801 | 0.35181 | 0.049453 | 0.035352
120808_SndC12_50m | 2012/08/08 | Sendai-Bay | C12 | SCM | 50 | WK1208H | C12 | 2012/08/08 | 2012/08/09 | 2012/08/08 | 37.9756 | 141.3167 | 50 | 50 | SCM | SB | 14.6382 | 33.9317 | 0.948 | 0.1965 | 3.9725 | 0.83456 | 0.090445 | 0.61088 | 0.38788 | 0.49282
120809_SndC5_2m | 2012/08/09 | Sendai-Bay | C5 | surface | 2 | WK1208H | C05 | 2012/08/09 | 2012/08/09 | 2012/08/09 | 38.032 | 141.0833 | 2 | 0 | surface | SB | 23.5656 | 31.9892 | 0.1615 | 0.048 | 3.62 | 0.3609 | 0.043222 | 0.21736 | 0.080279 | 0.35837
120809_SndC5_17m | 2012/08/09 | Sendai-Bay | C5 | SCM | 17 | WK1208H | C05 | 2012/08/09 | 2012/08/09 | 2012/08/09 | 38.032 | 141.0833 | 17 | 10 | SCM | SB | 17.2778 | 33.6432 | 0.157 | 0.032 | 2.2575 | 0.3562 | 0.060931 | 0.23507 | 0.20785 | 0.19145
120921_SndC12_1m | 2012/09/21 | Sendai-Bay | C12 | surface | 1 | SN1209 | C12 | 2012/09/21 | 2012/09/21 | 2012/09/21 | 37.9748 | 141.3183 | 1 | 0 | surface | SB | 22.9312 | 33.7985 | 0.2945 | 0.067 | 3.8545 | 0.9016 | 0.14832 | 0.32341 | 0.20043 | 0.21627
120921_SndC12_30m | 2012/09/21 | Sendai-Bay | C12 | SCM | 30 | SN1209 | C12 | 2012/09/21 | 2012/09/21 | 2012/09/21 | 37.9748 | 141.3183 | 30 | 30 | SCM | SB | 20.3619 | 33.9526 | 0.6535 | 0.1945 | 5.8885 | 0.89639 | 0.062447 | 0.50975 | 0.28589 | 0.51392
120921_SndC5_1m | 2012/09/21 | Sendai-Bay | C5 | surface | 1 | SN1209 | C05 | 2012/09/21 | 2012/09/21 | 2012/09/21 | 38.0323 | 141.085 | 1 | 0 | surface | SB | 24.4421 | 33.5157 | 0.2965 | 0.053 | 1.8855 | 0.6098 | 0.10914 | 0.21919 | 0.12581 | 0.17
120921_SndC5_30m | 2012/09/21 | Sendai-Bay | C5 | SCM | 30 | SN1209 | C05 | 2012/09/21 | 2012/09/21 | 2012/09/21 | 38.0323 | 141.085 | 30 | 30 | SCM | SB | 19.7538 | 33.9241 | 0.861 | 0.4045 | 15.15 | 1.4477 | 0.079122 | 0.60563 | 0.23628 | 0.58062
121003_AlnA4_10m | 2012/10/03 | Aline | A4 | surface | 10 | HK1210 | A04 | 2012/10/03 | 2012/10/03 | 2012/10/03 | 42.1634 | 145.0674 | 10 | 10 | surface | SLW | 19.9186 | 32.8038 | 0.17774 | 0.13939 | 0.09582 | 0.37032 | 0.0024774 | 0.16334 | 0.024242 | 0.13796
121003_AlnA4_20m | 2012/10/03 | Aline | A4 | SCM | 20 | HK1210 | A04 | 2012/10/03 | 2012/10/03 | 2012/10/03 | 42.1634 | 145.0674 | 20 | 20 | SCM | SLW | 19.9155 | 32.804 | 0.44895 | 0.18893 | 0.60315 | 0.51861 | 0.0039034 | 0.62498 | 0.070889 | 0.17663
121006_AlnA21_10m | 2012/10/06 | Aline | A21 | surface | 10 | HK1210 | A21 | 2012/10/06 | 2012/10/06 | 2012/10/06 | 38.0143 | 147.1473 | 10 | 10 | surface | SLW | 22.2484 | 33.7624 | 0.082013 | 0.029521 | 1.3448 | 0.19693 | 0.066901 | 0.050345 | 0.014212 | 0.01107
121006_AlnA21_30m | 2012/10/06 | Aline | A21 | SCM | 30 | HK1210 | A21 | 2012/10/06 | 2012/10/06 | 2012/10/06 | 38.0143 | 147.1473 | 30 | 30 | SCM | SLW | 20.739 | 33.8883 | 1.3388 | 0.17667 | 3.5507 | 0.72498 | 0.033427 | 0.2866 | 0.07101 | 0.035239
121126_SndC12_1m | 2012/11/26 | Sendai-Bay | C12 | surface | 1 | WK1211 | 11F-3 | 2012/11/26 | 2012/11/26 | 2012/11/26 | 37.9698 | 141.3023 | 1 | 0 | surface | SB | 15.9567 | 33.7527 | 1.2865 | 0.2295 | 7.3705 | 1.0525 | 0.081698 | 0.49649 | 0.11688 | 0.12299
121126_SndC12_30m | 2012/11/26 | Sendai-Bay | C12 | SCM | 30 | WK1211 | 11F-3 | 2012/11/26 | 2012/11/26 | 2012/11/26 | 37.9698 | 141.3023 | 30 | 30 | SCM | SB | 15.9568 | 33.7786 | 1.2895 | 0.2265 | 6.419 | 0.96423 | 0.1204 | 0.53908 | 0.13929 | 0.10447
121126_SndC5_1m | 2012/11/26 | Sendai-Bay | C5 | surface | 1 | WK1211 | C05 | 2012/11/26 | 2012/11/26 | 2012/11/26 | 38.032 | 141.0833 | 1 | 0 | surface | SB | 14.7909 | 33.4943 | 1.0035 | 0.3585 | 9.375 | 1.8776 | 0.10373 | 0.84091 | 0.098919 | 0.19836
121126_SndC5_16m | 2012/11/26 | Sendai-Bay | C5 | SCM | 16 | WK1211 | C05 | 2012/11/26 | 2012/11/26 | 2012/11/26 | 38.032 | 141.0833 | 16 | 10 | SCM | SB | 14.7972 | 33.5111 | 0.971 | 0.315 | 9.3595 | 1.8231 | 0.044293 | 1.3983 | 0.22428 | 0.16614
130117_SndC12_1m | 2013/01/17 | Sendai-Bay | C12 | surface | 1 | D51301 | C12 | 2013/01/17 | 2013/01/17 | 2013/01/24 | 37.9755 | 141.3167 | 1 | 0 | surface | SB | 9.5229 | 33.9851 | 2.3095 | 0.2625 | 5.5325 | 1.5775 | 0.02298 | 0.30037 | 0.1739 | 1.2762
130117_SndC12_30m | 2013/01/17 | Sendai-Bay | C12 | SCM | 30 | D51301 | C12 | 2013/01/17 | 2013/01/17 | 2013/01/24 | 37.9755 | 141.3167 | 30 | 30 | SCM | SB | 9.4698 | 34.0203 | 2.2025 | 0.2465 | 5.357 | 1.7463 | 0.038349 | 0.2837 | 0.16593 | 1.1559
130117_SndC5_1m | 2013/01/17 | Sendai-Bay | C5 | surface | 1 | D51301 | P10 | 2013/01/17 | 2013/01/17 | 2013/01/22 | 38.032 | 141.0817 | 1 | 0 | surface | SB | 10.2781 | 34.1135 | 2.0605 | 0.196 | 4.519 | 2.6655 | 0.019277 | 0.34851 | 0.18186 | 2.328
130117_SndC5_20m | 2013/01/17 | Sendai-Bay | C5 | SCM | 20 | D51301 | P10 | 2013/01/17 | 2013/01/17 | 2013/01/22 | 38.032 | 141.0817 | 20 | 27 | SCM | SB | 10.306 | 34.1507 | 1.3605 | 0.2 | 3.7495 | 4.0112 | 0.022239 | 0.39666 | 0.30592 | 3.6057
130128_AlnA21_10m | 2013/01/28 | Aline | A21 | surface | 10 | HK1301 | A21 | 2013/01/28 | 2013/01/28 | 2013/01/28 | 38.0165 | 147.1378 | 10 | 10 | surface | KW | 12.4493 | 34.2842 | 7.6056 | 0.57685 | 10.4247 | 0.32891 | 0.0078793 | 0.17365 | 0.042768 | 0.074189
130128_AlnA21_50m | 2013/01/28 | Aline | A21 | SCM | 50 | HK1301 | A21 | 2013/01/28 | 2013/01/28 | 2013/01/28 | 38.0165 | 147.1378 | 50 | 50 | SCM | TWC | 11.7099 | 34.1948 | 10.4609 | 0.82134 | 15.8142 | 0.32348 | 0.027783 | 0.21353 | 0.048569 | 0.11806
130201_AlnA4_10m | 2013/02/01 | Aline | A4 | surface | 10 | HK1301 | A04 | 2013/02/01 | 2013/02/01 | 2013/02/01 | 42.1504 | 145.0748 | 10 | 10 | surface | COW | 0.966 | 32.8718 | 17.8585 | 1.5763 | 32.8125 | 0.22865 | 0.0018006 | 0.1386 | 0.055941 | 0.051227
130201_AlnA4_40m | 2013/02/01 | Aline | A4 | SCM | 40 | HK1301 | A04 | 2013/02/01 | 2013/02/01 | 2013/02/01 | 42.1504 | 145.0748 | 40 | 40 | SCM | COW | 1.1722 | 32.9539 | 18.9241 | 1.6612 | 34.8888 | 0.15487 | 0.002997 | 0.15069 | 0.05014 | 0.042164
130228_AlnA4_10m | 2013/02/28 | Aline | A4 | surface | 10 | WK1302 | A04CREST | 2013/02/28 | 2013/02/28 | 2013/02/28 | 42.1506 | 145.076 | 10 | 10 | surface | OW | 1.548 | 33.1747 | 20.1595 | 1.751 | 38.3795 | 0.50996 | 0.0069608 | 0.22101 | 0.0575 | 0.045415
130228_AlnA4_30m | 2013/02/28 | Aline | A4 | SCM | 30 | WK1302 | A04CREST | 2013/02/28 | 2013/02/28 | 2013/02/28 | 42.1506 | 145.076 | 30 | 30 | SCM | OW | 2.6943 | 33.3547 | 19.4525 | 1.6295 | 36.711 | 0.44779 | 0.039735 | -0.00012085 | 0.19684 | 0.034659
130314_SndC12_1m | 2013/03/14 | Sendai-Bay | C12 | surface | 1 | WK1302 | C12 | 2013/03/14 | 2013/03/14 | 2013/03/14 | 37.976 | 141.3167 | 1 | 0 | surface | SB | 8.3023 | 33.9597 | 2.9405 | 0.372 | 6.4205 | 3.2533 | 0.024961 | 0.31272 | -0.00024073 | 2.4941
130314_SndC12_30m | 2013/03/14 | Sendai-Bay | C12 | SCM | 30 | WK1302 | C12 | 2013/03/14 | 2013/03/14 | 2013/03/14 | 37.976 | 141.3167 | 30 | 30 | SCM | SB | 8.4148 | 34.0281 | 2.9575 | 0.3385 | 6.452 | 3.4226 | 0.012184 | 0.26828 | 0.41271 | 3.2348
130314_SndC5_1m | 2013/03/14 | Sendai-Bay | C5 | surface | 1 | WK1302 | P10 | 2013/03/14 | 2013/03/14 | 2013/03/14 | 38.031 | 141.0817 | 1 | 0 | surface | SB | 8.789 | 34.0954 | 0.987 | 0.232 | 3.6145 | 7.6366 | 0.010092 | -0.00049997 | 0.37383 | 4.4013
130314_SndC5_17m | 2013/03/14 | Sendai-Bay | C5 | SCM | 17 | WK1302 | P10 | 2013/03/14 | 2013/03/14 | 2013/03/14 | 38.031 | 141.0817 | 17 | 10 | SCM | SB | 8.7977 | 34.139 | 1.092 | 0.215 | 3.628 | 7.8144 | 0.041257 | 0.40901 | 0.52382 | 5.8087
130423_SndC12_1m | 2013/04/23 | Sendai-Bay | C12 | surface | 1 | SN1304 | C12 | 2013/04/23 | 2013/04/23 | 2013/04/23 | 37.9723 | 141.3198 | 1 | 1 | surface | SB | 8.0553 | 32.9583 | 0.056 | 0.0675 | 5.925 | 8.3797 | 0.031442 | 0.34605 | 0.65899 | 6.9197
130423_SndC12_20m | 2013/04/23 | Sendai-Bay | C12 | SCM | 20 | SN1304 | C12 | 2013/04/23 | 2013/04/23 | 2013/04/23 | 37.9723 | 141.3198 | 20 | 20 | SCM | SB | 7.6625 | 33.123 | 1.666 | 0.1445 | 9.582 | 8.7794 | 0.065329 | 0.45901 | 0.45345 | 7.5123
130423_SndC5_1m | 2013/04/23 | Sendai-Bay | C5 | surface | 1 | SN1304 | C05 | 2013/04/23 | 2013/04/23 | 2013/04/23 | 38.0287 | 141.0864 | 1 | 1 | surface | SB | 8.9159 | 33.0783 | 0.066 | 0.0585 | 1.6795 | 3.2192 | 0.038109 | 0.089957 | 0.19606 | 2.4755
130423_SndC5_12m | 2013/04/23 | Sendai-Bay | C5 | SCM | 12 | SN1304 | C05 | 2013/04/23 | 2013/04/23 | 2013/04/23 | 38.0287 | 141.0864 | 12 | 12 | SCM | SB | 8.9605 | 33.455 | 0.0235 | 0.067 | 2.293 | 3.9564 | 0.022573 | 0.30422 | 0.04683 | 0.075532
130511_AlnA21_10m | 2013/05/11 | Aline | A21 | surface | 10 | WK1305 | A21 | 2013/05/11 | 2013/05/11 | 2013/05/11 | 38 | 147.149 | 10 | 10 | surface | KW | 15.6469 | 34.626 | 3.2797 | 0.31384 | 6.5314 | 0.45377 | 0.0074137 | 0.32442 | - | 0.20612
130511_AlnA21_30m | 2013/05/11 | Aline | A21 | SCM | 30 | WK1305 | A21 | 2013/05/11 | 2013/05/11 | 2013/05/11 | 38 | 147.149 | 30 | 30 | SCM | KW | 14.9797 | 34.5671 | 4.698 | 0.43629 | 8.2022 | 0.4006 | 0 | 0.41275 | 0.0037384 | 0.63359
130516_AlnA4_10m | 2013/05/16 | Aline | A4 | surface | 10 | WK1305 | A04 | 2013/05/16 | 2013/05/16 | 2013/05/16 | 42.152 | 145.074 | 10 | 10 | surface | SLW | 4.2617 | 32.8751 | 8.7452 | 0.83553 | 12.4125 | 0.44712 | 0.014965 | 0.32271 | - | 0.083739
130516_AlnA4_20m | 2013/05/16 | Aline | A4 | SCM | 20 | WK1305 | A04 | 2013/05/16 | 2013/05/16 | 2013/05/16 | 42.152 | 145.074 | 20 | 20 | SCM | SLW | 7.028 | 33.5604 | 9.4919 | 0.92509 | 14.022 | 0.36736 | 0.093795 | 0.50214 | - | -
130627_SndC5_1m | 2013/06/27 | Sendai-Bay | C5 | surface | 1 | WK1306S | C05 | 2013/06/27 | 2013/06/27 | 2013/06/27 | 38.033 | 141.0865 | 1 | 0 | surface | SB | 20.004 | 32.549 | 0.09 | 0.0805 | 3.1715 | 0.4729 | 0.012832 | 0.27459 | 0.081643 | 0.033868
130627_SndC5_16m | 2013/06/27 | Sendai-Bay | C5 | SCM | 16 | WK1306S | C05 | 2013/06/27 | 2013/06/27 | 2013/06/27 | 38.033 | 141.0865 | 16 | 10 | SCM | SB | 13.0775 | 33.3692 | 0.083 | 0.091 | 2.5515 | 0.5096 | 0.053802 | 0.18495 | 0.24845 | 0.52154
130628_SndC12_1m | 2013/06/28 | Sendai-Bay | C12 | surface | 1 | WK1306S | C12 | 2013/06/28 | 2013/06/28 | 2013/06/28 | 37.9753 | 141.3157 | 1 | 0 | surface | SB | 16.5967 | 33.1316 | 0.0895 | 0.0855 | 2.1845 | 0.7829 | 0.055533 | 0.50236 | 0.067755 | 0.020721
130628_SndC12_35m | 2013/06/28 | Sendai-Bay | C12 | SCM | 35 | WK1306S | C12 | 2013/06/28 | 2013/06/28 | 2013/06/28 | 37.9753 | 141.3157 | 35 | 30 | SCM | SB | 11.1116 | 33.6968 | 0.0975 | 0.124 | 1.623 | 1.9567 | 0.31903 | 1.1301 | 0.19682 | 0.047756
130720_AlnA21_10m | 2013/07/20 | Aline | A21 | surface | 10 | WK1307 | A21 | 2013/07/20 | 2013/07/20 | 2013/07/20 | 38.001 | 147.143 | 10 | 10 | surface | SLW | 23.8229 | 34.3677 | 0.031 | 0.035 | 1.9595 | 0.13798 | 0.055129 | 0.044229 | 0.020108 | 0.011179
130720_AlnA21_40m | 2013/07/20 | Aline | A21 | SCM | 40 | WK1307 | A21 | 2013/07/20 | 2013/07/20 | 2013/07/20 | 38.001 | 147.143 | 40 | 40 | SCM | KW | 20.0396 | 34.5434 | 0.015 | 0.0335 | 2.548 | 0.35167 | 0.11589 | 0.086672 | 0.053042 | 0.0072594
130724_AlnA4_10m | 2013/07/24 | Aline | A4 | surface | 10 | WK1307 | A04 | 2013/07/24 | 2013/07/24 | 2013/07/24 | 42.1496 | 145.071 | 10 | 10 | surface | SLW | 16.011 | 32.546 | 1.04 | 0.4165 | 3.7885 | 0.67328 | 0.049099 | 0.36499 | 0.084352 | 0.017789
130724_AlnA4_45m | 2013/07/24 | Aline | A4 | SCM | 45 | WK1307 | A04 | 2013/07/24 | 2013/07/24 | 2013/07/24 | 42.1496 | 145.071 | 45 | 40 | SCM | SLW | 3.7367 | 33.127 | 17.9805 | 1.6245 | 30.45 | 0.57126 | 0.01918 | 0.40209 | 0.072524 | 0.032632
130924_SndC12_1m | 2013/09/24 | Sendai-Bay | C12 | surface | 1 | SN1309 | C12 | 2013/09/24 | 2013/09/24 | 2013/09/24 | 37.9757 | 141.3167 | 1 | 1 | surface | SB | 21.9727 | 33.4227 | -0.0012276 | 0.05103 | 2.8891 | 0.4004 | 0.0592 | 0.18389 | 0.053167 | 0.18071
130924_SndC12_35m | 2013/09/24 | Sendai-Bay | C12 | SCM | 35 | SN1309 | C12 | 2013/09/24 | 2013/09/24 | 2013/09/24 | 37.9757 | 141.3167 | 35 | 35 | SCM | SB | 20.9379 | 33.514 | 0.10184 | 0.07674 | 2.9791 | 0.45879 | 0.026493 | 0.17013 | 0.084497 | 0.1606
130924_SndC5_1m | 2013/09/24 | Sendai-Bay | C5 | surface | 1 | SN1309 | C05 | 2013/09/24 | 2013/09/24 | 2013/09/24 | 38.0322 | 141.0833 | 1 | 1 | surface | SB | 22.8251 | 31.3115 | 0.091243 | 0.0653 | 9.0359 | 2.7841 | 0.014004 | 0.18283 | 0.30455 | 2.7803
130924_SndC5_30m | 2013/09/24 | Sendai-Bay | C5 | SCM | 30 | SN1309 | C05 | 2013/09/24 | 2013/09/24 | 2013/09/24 | 38.0322 | 141.0833 | 30 | 30 | SCM | SB | 20.2765 | 33.6564 | 2.2522 | 0.47581 | 18.77 | 1.492 | 0.02214 | 0.48002 | 0.11411 | 2.1042
131004_AlnA4_10m | 2013/10/04 | Aline | A4 | surface | 10 | HK1310 | A04 | 2013/10/04 | 2013/10/04 | 2013/10/04 | 42.15 | 145.074 | 10 | 10 | surface | SLW | 16.9341 | 33.0059 | 0.92355 | 0.2877 | 4.9081 | 0.31469 | 0.077943 | 0.48679 | 0.10182 | 0.015689
131004_AlnA4_35m | 2013/10/04 | Aline | A4 | SCM | 35 | HK1310 | A04 | 2013/10/04 | 2013/10/04 | 2013/10/04 | 42.15 | 145.074 | 35 | 30 | SCM | SLW | 11.5265 | 33.3542 | 5.408 | 0.68266 | 10.253 | 0.44696 | 0.031389 | 0.54676 | 0.1946 | 0.024847
131007_AlnA21_10m | 2013/10/07 | Aline | A21 | surface | 10 | HK1310 | A21 | 2013/10/07 | 2013/10/07 | 2013/10/07 | 37.593 | 147.152 | 10 | 10 | surface | SLW | 23.569 | 34.2449 | 0.057243 | 0.026647 | 2.3302 | 0.27634 | 0.10629 | 0.24802 | 0.087538 | 0.019178
131007_AlnA21_30m | 2013/10/07 | Aline | A21 | SCM | 30 | HK1310 | A21 | 2013/10/07 | 2013/10/07 | 2013/10/07 | 37.593 | 147.152 | 30 | 30 | SCM | SLW | 23.3434 | 34.204 | 0.055277 | 0.031318 | 2.3775 | 0.30326 | 0.14772 | 0.25457 | 0.058318 | 0.015253
131201_SndC12_1m | 2013/12/01 | Sendai-Bay | C12 | surface | 1 | WK1311S | C12 | 2013/12/01 | 2013/12/01 | 2013/12/01 | 37.9755 | 141.3167 | 1 | 0 | surface | SB | 14.6344 | 33.5051 | 1.8481 | 0.22733 | 6.5506 | 1.9597 | 0.030333 | 0.32929 | 0.172 | 0.97592
131201_SndC12_30m | 2013/12/01 | Sendai-Bay | C12 | SCM | 30 | WK1311S | C12 | 2013/12/01 | 2013/12/01 | 2013/12/01 | 37.9755 | 141.3167 | 30 | 30 | SCM | SB | 14.6387 | 33.5381 | 2.2523 | 0.27012 | 7.2047 | 1.3845 | 0.001693 | 0.46692 | 0.18729 | 1.0753
131201_SndC5_1m | 2013/12/01 | Sendai-Bay | C5 | surface | 1 | WK1311S | C5 | 2013/12/01 | 2013/12/01 | 2013/12/01 | 38.032 | 141.0833 | 1 | 0 | surface | SB | 14.0259 | 33.1421 | 0.31266 | 0.11678 | 3.3413 | 3.7038 | 0.060698 | 0.17528 | 0.20586 | 2.6067
131201_SndC5_16m | 2013/12/01 | Sendai-Bay | C5 | SCM | 16 | WK1311S | C5 | 2013/12/01 | 2013/12/01 | 2013/12/01 | 38.032 | 141.0833 | 16 | 10 | SCM | SB | 14.1235 | 33.2129 | 0.41442 | 0.1289 | 3.5159 | 3.4161 | 0.010858 | 0.24846 | 0.22692 | 0.85022
140226_SndC12_1m | 2014/02/26 | Sendai-Bay | C12 | surface | 1 | WK1402 | C12 | 2014/02/26 | 2014/02/26 | 2014/02/26 | 37.9755 | 141.3167 | 1 | 0 | surface | SB | 7.8395 | 33.6353 | 5.9775 | 0.61003 | 11.9232 | 0.96271 | 0.010858 | 0.24846 | 0.22692 | 0.85022
140226_SndC12_10m | 2014/02/26 | Sendai-Bay | C12 | SCM | 10 | WK1402 | C12 | 2014/02/26 | 2014/02/26 | 2014/02/26 | 37.9755 | 141.3167 | 10 | 10 | SCM | SB | 7.5741 | 34.5011 | 5.618 | 0.56544 | 11.7947 | 1.1763 | 0.028867 | 0.21686 | 0.19819 | 0.8416
140227_SndC5_1m | 2014/02/27 | Sendai-Bay | C5 | surface | 1 | WK1402 | P10 | 2014/02/27 | 2014/02/27 | 2014/02/27 | 38.0318 | 141.0833 | 1 | 0 | surface | SB | 6.5733 | 33.4415 | 1.2333 | 0.26816 | 5.5798 | 1.9203 | 0.035905 | 0.6032 | 0.3533 | 1.0125
140227_SndC5_26m | 2014/02/27 | Sendai-Bay | C5 | SCM | 26 | WK1402 | P10 | 2014/02/27 | 2014/02/27 | 2014/02/27 | 38.0318 | 141.0833 | 26 | 26 | SCM | SB | 7.1862 | 34.1406 | 3.1476 | 0.41633 | 7.4709 | 3.2326 | 0.023841 | 0.20537 | 0.30878 | 2.5277
140228_AlnA21_10m | 2014/02/28 | Aline | A21 | surface | 10 | WK1402 | A21 | 2014/02/28 | 2014/03/01 | 2014/02/28 | 37.599 | 147.143 | 10 | 10 | surface | KW | 10.8794 | 34.2431 | 9.6428 | 0.69503 | 14.8195 | 0.45828 | 0.090239 | 0.069414 | 0.24779 | 0.014983
140228_AlnA21_30m | 2014/02/28 | Aline | A21 | SCM | 30 | WK1402 | A21 | 2014/02/28 | 2014/03/01 | 2014/02/28 | 37.599 | 147.143 | 30 | 30 | SCM | KW | 10.8784 | 34.2436 | 9.6667 | 0.70572 | 14.7139 | 0.43072 | 0.077888 | 0.073292 | 0.25353 | 0.053904
140309_AlnA4_10m | 2014/03/09 | Aline | A4 | surface | 10 | WK1402 | A04 | 2014/03/09 | 2014/03/09 | 2014/03/09 | 42.1478 | 145.074 | 10 | 10 | surface | COW | 0.3497 | 32.6679 | 17.1386 | 1.4331 | 30.4622 | 0.40189 | 0.032648 | 0.072861 | 0.24635 | 0.019579
140309_AlnA4_30m | 2014/03/09 | Aline | A4 | SCM | 30 | WK1402 | A04 | 2014/03/09 | 2014/03/09 | 2014/03/09 | 42.1478 | 145.074 | 30 | 30 | SCM | COW | 0.9247 | 32.8081 | 18.2837 | 1.4977 | 33.1474 | 0.42256 | 0.046866 | 0.096989 | 0.23055 | 0.033223
140312_SndC12_1m | 2014/03/12 | Sendai-Bay | C12 | surface | 1 | WK1403 | C12 | 2014/03/12 | 2014/03/12 | 2014/03/12 | 37.9755 | 141.3167 | 1 | 0 | surface | SB | 7.5194 | 33.6082 | 5.6133 | 0.57101 | 11.2577 | 2.6597 | 0.01532 | 0.20921 | 0.28532 | 1.9671
140312_SndC12_10m | 2014/03/12 | Sendai-Bay | C12 | SCM | 10 | WK1403 | C12 | 2014/03/12 | 2014/03/12 | 2014/03/12 | 37.9755 | 141.3167 | 10 | 10 | SCM | SB | 7.539 | 33.6229 | 5.6271 | 0.51202 | 11.354 | 2.3798 | 0.010222 | 0.19915 | 0.5108 | 1.9384
140312_SndC5_1m | 2014/03/12 | Sendai-Bay | C5 | surface | 1 | WK1403 | C05 | 2014/03/12 | 2014/03/12 | 2014/03/12 | 38.032 | 141.0833 | 1 | 0 | surface | SB | 7.1785 | 33.5929 | 1.3119 | 0.29928 | 5.6349 | 5.0972 | 0.017331 | 0.24798 | 0.40022 | 5.4139
140312_SndC5_26m | 2014/03/12 | Sendai-Bay | C5 | SCM | 26 | WK1403 | C05 | 2014/03/12 | 2014/03/12 | 2014/03/12 | 38.032 | 141.0833 | 26 | 26 | SCM | SB | 7.1631 | 33.623 | 2.3081 | 0.34062 | 6.6906 | 4.8789 | 0.0054539 | 0.19341 | 0.4074 | 4.6815
140402_SndC12_1m | 2014/04/02 | Sendai-Bay | C12 | surface | 1 | SN1404 | C12 | 2014/04/02 | 2014/04/02 | 2014/04/02 | 141.19 | 375.852 | 1 | 1 | surface | SB | 6.133 | 32.5881 | 7.6602 | 0.67692 | 17.8602 | 0.87021 | 0.03281 | 0.41742 | 0.068427 | 0.40306
140402_SndC12_20m | 2014/04/02 | Sendai-Bay | C12 | SCM | 20 | SN1404 | C12 | 2014/04/02 | 2014/04/02 | 2014/04/02 | 141.19 | 375.852 | 20 | 20 | SCM | SB | 7.4933 | 33.191 | 3.8432 | 0.41726 | 9.6532 | 0.95288 | 0.070007 | 0.44183 | 0.14454 | 0.27811
140402_SndC5_1m | 2014/04/02 | Sendai-Bay | C5 | surface | 1 | SN1404 | C05 | 2014/04/02 | 2014/04/02 | 2014/04/02 | 38.19 | 141.5 | 1 | 1 | surface | SB | 8.2512 | 33.0943 | 2.0564 | 0.22682 | 7.8677 | 1.1768 | 0.094709 | 0.60125 | 0.34705 | 1.9814
140402_SndC5_18m | 2014/04/02 | Sendai-Bay | C5 | SCM | 18 | SN1404 | C05 | 2014/04/02 | 2014/04/02 | 2014/04/02 | 38.19 | 141.5 | 18 | 18 | SCM | SB | 7.4394 | 33.1565 | 1.9397 | 0.3016 | 7.9917 | 2.7405 | 0.040996 | 0.68168 | 0.24221 | 1.7516
140512_AlnA21_10m | 2014/05/12 | Aline | A21 | surface | 10 | WK1405 | A21 | 2014/05/12 | 2014/05/12 | 2014/05/12 | 37.591 | 147.149 | 10 | 10 | surface | TWC | 10.6427 | 33.9152 | 5.7584 | 0.61298 | 8.9589 | 0.53593 | 0.13202 | 0.22638 | 0.032354 | 0.021543
140512_AlnA21_30m | 2014/05/12 | Aline | A21 | SCM | 30 | WK1405 | A21 | 2014/05/12 | 2014/05/12 | 2014/05/12 | 37.591 | 147.149 | 30 | 30 | SCM | TWC | 10.548 | 33.9258 | 5.6934 | 0.58172 | 8.7409 | 0.66332 | 0.10632 | 0.16175 | 0.073859 | 0.012735
140515_AlnA45b_10m | 2014/05/15 | Aline | A45b | surface | 10 | WK1405 | A45b | 2014/05/15 | 2014/05/15 | 2014/05/15 | 42.0772 | 145.1102 | 10 | 10 | surface | SLW | 5.0617 | 32.8902 | 9.7864 | 1.0247 | 14.4194 | 6.5425 | 0.071274 | 0.41021 | 0.37431 | 5.6868
140515_AlnA45b_2m | 2014/05/15 | Aline | A45b | SCM | 2 | WK1405 | A45b | 2014/05/15 | 2014/05/15 | 2014/05/15 | 42.0772 | 145.1102 | 2 | 0 | SCM | SLW | 4.6534 | 32.6822 | 10.0863 | 1.0622 | 16.9031 | 11.749 | 0.20053 | 0.1675 | 0.49638 | 8.6884
140625_AblAB_0m | 2014/06/25 | Abukuma-River | AB | surface | 0 | AB1406 | AB | 2014-06-25 | 2014-06-25 | 2014-06-25 | - | - | 0 | - | surface | - | - | - | - | - | - | - | - | - | - | -
140628_SndC12_1m | 2014/06/28 | Sendai-Bay | C12 | surface | 1 | WK1406 | C12 | 2014/06/28 | 2014/06/28 | 2014/06/28 | 37.9755 | 141.3167 | 1 | 0 | surface | - | 20.2459 | 31.5777 | 0 | 0.084141 | 2.078 | 0.147 | 0.022372 | 0.073644 | 0.033431 | 0.021047
140628_SndC12_30m | 2014/06/28 | Sendai-Bay | C12 | SCM | 30 | WK1406 | C12 | 2014/06/28 | 2014/06/28 | 2014/06/28 | 37.9755 | 141.3167 | 30 | 30 | SCM | - | 14.1585 | 32.8383 | 0.041955 | 0.15442 | 3.1359 | 1.0904 | 0.10754 | 0.61982 | 0.11386 | 0.058532
140628_SndC5_1m | 2014/06/28 | Sendai-Bay | C5 | surface | 1 | WK1406 | P10 | 2014/06/28 | 2014/06/28 | 2014/06/28 | 38.0318 | 141.0833 | 1 | 0 | surface | - | 20.9407 | 32.0536 | 0 | 0.031201 | 3.6324 | 0.62198 | 0.021654 | 0.14301 | 0.099639 | 0.18262
140628_SndC5_10m | 2014/06/28 | Sendai-Bay | C5 | SCM | 10 | WK1406 | P10 | 2014/06/28 | 2014/06/28 | 2014/06/28 | 38.0318 | 141.0833 | 10 | 10 | SCM | - | 10.4994 | 33.4413 | 0 | 0.023705 | 2.2496 | 0.33885 | 0.011314 | 0.12951 | 0.093894 | 0.061691
140802_SndC4_1m | 2014/08/02 | Sendai-Bay | C4 | surface | 1 | WK1408S | C4 | 2014-08-02 | 2014-08-02 | 2014-08-02 | 38.041 | 141.0512 | 1 | 0 | surface | SB | 22.6812 | 31.5697 | 0 | 0.041976 | 6.1983 | 0.30359 | 0.027632 | 0.11768 | 0.082064 | 0.055781
140802_SndC4_30m | 2014/08/02 | Sendai-Bay | C4 | bottom | 30 | WK1408S | C4 | 2014-08-02 | 2014-08-02 | 2014-08-02 | 38.041 | 141.0512 | 26 | 30 | bottom | SB | 13.9077 | 33.4934 | 0.017333 | 0.27388 | 9.8268 |  | 0.083787 | 0.56261 | 0.5224 | 1.1558
140803_SndC7_1m | 2014/08/03 | Sendai-Bay | C7 | surface | 1 | WK1408S | C7 | 2014-08-03 | 2014-08-03 | 2014-08-03 | 38.0172 | 141.1495 | 1 | 0 | surface | SB | 24.5476 | 31.7381 | 0 | 0.03776 | 5.2517 | 0.35732 | 0.023898 | 0.16335 | 0.057648 | 0.022606
140803_SndC7_37m | 2014/08/03 | Sendai-Bay | C7 | bottom | 37 | WK1408S | C7 | 2014-08-03 | 2014-08-03 | 2014-08-03 | 38.0172 | 141.1495 | 35 | 37 | bottom | SB | 13.3557 | 33.6063 | 0.25478 | 0.29356 | 7.5346 | 1.1495 | 0.068133 | 0.36729 | 0.82256 | 1.9672
150514_AlnA21_10m | 2015/05/14 | Aline | A21 | surface | 10 | WK1505 | A21 | 2015-05-15 | 2015-05-15 | 2015/5/15 | 38.003 | 147.158 | 10 | 10 | surface | KW | 14.7871 | 34.276 | 3.017 | 0.28538 | 8.6769 | 0.73763 | - | - | - | -
150514_AlnA21_50m | 2015/05/14 | Aline | A21 | SCM | 50 | WK1505 | A21 | 2015-05-15 | 2015-05-15 | 2015/5/15 | 38.003 | 147.158 | 50 | 50 | SCM | KW | 14.4205 | 34.3599 | 3.053 | 0.29858 | 8.9033 | 0.65438 | - | - | - | -
150519_AlnA4_10m | 2015/05/19 | Aline | A4 | surface | 10 | WK1505 | A45b | 2015-05-18 | 2015-05-19 | 2015/5/18 | 42.153 | 145.072 | 10 | 10 | surface | SLW | 6.3056 | 32.921 | 4.7834 | 0.54847 | 8.1733 | 5.6578 | - | - | - | -
150519_AlnA4_20m | 2015/05/19 | Aline | A4 | SCM | 20 | WK1505 | A45b | 2015-05-18 | 2015-05-19 | 2015/5/18 | 42.153 | 145.072 | 20 | 20 | SCM | OW | 6.7587 | 33.034 | 8.1175 | 0.83137 | 11.4581 | 5.5052 | - | - | - | -
150702_SndC5_1m | 2015/07/02 | Sendai-Bay | C5 | surface | 1 | WK1506S | C5V | 2015-07-02 | 2015-07-02 | 2015-07-02 | 38.032 | 141.0833 | 1 | 0 | surface | SB | 19.7787 | 31.8116 | 0.015967 | 0.0012446 | 2.4279 | 0.55835 | - | - | - | -
150702_SndC5_32m | 2015/07/02 | Sendai-Bay | C5 | bottom | 32 | WK1506S | C5V | 2015-07-02 | 2015-07-02 | 2015-07-02 | 38.032 | 141.0833 | 31 | 31 | bottom | SB | 12.279 | 33.2998 | 0.57002 | 0.39387 | 22.988 | 2.5482 | - | - | - | -
150702_SndC9_1m | 2015/07/02 | Sendai-Bay | C9 | surface | 1 | WK1506S | C9V | 2015-07-02 | 2015-07-02 | 2015-07-02 | 37.9997 | 141.2167 | 1 | 0 | surface | SB | 19.777 | 31.5212 | 0.026314 | 0.0035595 | 2.0012 | 0.79668 | 0.31345 | 0.30557 | 0.20777 | 0.10429
150702_SndC9_43m | 2015/07/02 | Sendai-Bay | C9 | bottom | 43 | WK1506S | C9V | 2015-07-02 | 2015-07-02 | 2015-07-02 | 37.9997 | 141.2167 | 40 | 40 | bottom | SB | 11.7657 | 33.5512 | 0.81225 | 0.47746 | 22.1976 | 1.8332 | 1.3971 | 0.67468 | 0.61947 | 0.55006
150804_SndC5_1m | 2015/08/04 | Sendai-Bay | C5 | surface | 1 | WK1507S | C5V | 2015-08-04 | 2015-08-04 | 2015-08-04 | 38.032 | 141.0833 | 1 | 0 | surface | SB | 25.4206 | 32.4612 | 0.048208 | 0.023748 | 1.5478 | 0.099718 | 0.073534 | 0.080001 | 0.058549 | 0.034888
150804_SndC5_33m | 2015/08/04 | Sendai-Bay | C5 | bottom | 33 | WK1507S | C5V | 2015-08-04 | 2015-08-04 | 2015-08-04 | 38.032 | 141.0833 | 32 | 32 | bottom | SB | 14.7147 | 33.7045 | 2.0135 | 0.74371 | 37.4923 | 1.181 | 0.80244 | 1.0753 | 1.0848 | 0.94125
150804_SndC9_1m | 2015/08/04 | Sendai-Bay | C9 | surface | 1 | WK1507S | C9V | 2015-08-04 | 2015-08-04 | 2015-08-04 | 37.9997 | 141.2167 | 1 | 0 | surface | SB | 23.2926 | 33.1151 | 0.031272 | 0 | 2.6964 | 0.080474 | 0.072272 | 0.062019 | 0.019587 | 0.008719
150804_SndC9_43m | 2015/08/04 | Sendai-Bay | C9 | bottom | 43 | WK1507S | C9V | 2015-08-04 | 2015-08-04 | 2015-08-04 | 37.9997 | 141.2167 | 42 | 42 | bottom | SB | 13.8868 | 33.7261 | 1.5035 | 0.49139 | 32.0406 | 1.3372 | 0.36551 | 0.88604 | 0.96176 | 1.0611
160229_FnaEx1_2m | 2016-02-29 | Ofunato-Bay | Ex1 | - | 2 | OFT160229 | OFT | 2016-02-29 | 2016-02-29 | 2016-02-29 | 39.043 | 141.734 | 4 | 4 |  | OFT | 7.932 | 32.657 |  |  |  | 0.885 | - | - | - | -
160314_Fna1_4m | 2016-03-14 | Ofunato-Bay | 1 | - | 4 | OFT160314 | OFT | 2016-03-14 | 2016-03-14 | 2016-03-14 | 39.045 | 141.733 | 4 | 4 |  | OFT | 8.314 | 33.366 | 0.56 | 0.111 | 4.83 | 1.8751 | - | - | - | -
160325_Fna1_4m | 2016-03-25 | Ofunato-Bay | 1 | - | 4 | OFT160325 | OFT | 2016-03-25 | 2016-03-25 | 2016-03-25 | 39.045 | 141.733 | 4 | 4 |  | OFT | 9.067 | 33.677 | 1.3 | 0.159 | 9.26 | 4.4628 | - | - | - | -
160328_Fna1_4m | 2016-03-28 | Ofunato-Bay | 1 | - | 4 | OFT160328 | OFT | 2016-03-28 | 2016-03-28 | 2016-03-28 | 39.045 | 141.733 | 4 | 4 |  | OFT | 9.371 | 33.639 | 0.08 | 0.078 | 4.45 | 8.0945 | - | - | - | -
160411_Fna1_4m | 2016-04-11 | Ofunato-Bay | 1 | - | 4 | OFT160411 | OFT | 2016-04-11 | 2016-04-11 | 2016-04-11 | 39.045 | 141.733 | 4 | 4 |  | OFT | 10.171 | 33.266 | 1.66 | 0.115 | 9.36 | 2.923 | - | - | - | -
160422_Fna1_4m | 2016-04-22 | Ofunato-Bay | 1 | - | 4 | OFT160422 | OFT | 2016-04-22 | 2016-04-22 | 2016-04-22 | 39.045 | 141.733 | 4 | 4 |  | OFT | 9.987 | 33.434 | 0.02 | 0.015 | 0.24 | 2.4464 | - | - | - | -
160509_Fna1_4m | 2016-05-09 | Ofunato-Bay | 1 | - | 4 | OFT160509 | OFT | 2016-05-09 | 2016-05-09 | 2016-05-09 | 39.045 | 141.733 | 4 | 4 |  | OFT | 10.643 | 33.71 | 0.38 | 0.094 | 4.37 | 1.0353 | - | - | - | -
160523_Fna1_4m | 2016-05-23 | Ofunato-Bay | 1 | - | 4 | OFT160523 | OFT | 2016-05-23 | 2016-05-23 | 2016-05-23 | 39.045 | 141.733 | 4 | 4 |  | OFT | 12.557 | 33.387 | 0.04 | 0.009 | 1.63 | 1.0504 | - | - | - | -
Note on H3: Tsuyoshi: 採水時に野帳に記載された測点名
Note on I3: Tsuyoshi: CRESTの採水日
Note on J3: Tsuyoshi: フィルターのろ過日
Note on K3: Tsuyoshi: 海洋観測の実施日
Note on N3: Tsuyoshi: CRESTのメタゲノムサンプルの採水深度(2016/6/6)
Note on O3: Tsuyoshi: 栄養塩とChl.a(実測値)の採水深度(2016/6/6)